## Arkusz1
Tabela 2
Objętość nasypu - efektu sztucznego zasilania, który będzie usytuowany od km 388,85 do km 390,45 (Dziwnów), oraz objętość piasku potrzebna do jego uzyskania
średnia rzędna powierzchni nasypu plaży u ponóża klifu ok.+2,5 m npm, a średnia szerokość nasypanej plaży ok. 50 m
51.0213
L.p. przekroju | Oznaczenie przekroju | Powierzchnia przekroju nasypu | Średnia powierzchnia przekroju nasypu | Odległość między przekrojami | Objętość części nasypu między przekrojami | Objętość VP piasku z pola ukopu morskiego "Dziwnów I" niezbędna dla uzyskania objętości nasypu = V
49.7147
n |  | Fn | Fś=(Fn+F(n+1))/2 | d | V = d (Fś) | RA | VP (Dziwnów I) = V x RA | 49.6318
| (km) | (m2) | (m2) | (m) | (m3) | (m3) | (m3)
49.6759
1 | 388.85 | 48.5
|  |  | 57.72 | 50 | 2886 | 1.2 | 3463.2 | 50.1959
2 | 388.9 | 66.94
|  |  | 53.33 | 50 | 2666.5 | 1.2 | 3199.8 | 50.7734
3 | 388.95 | 39.72
|  |  | 60.82 | 50 | 3041 | 1.2 | 3649.2 | 48.351
4 | 389 | 81.92
|  |  | 82.065 | 50 | 4103.25 | 1.2 | 4923.9 | 51.0538
5 | 389.05 | 82.21
|  |  | 79.525 | 50 | 3976.25 | 1.2 | 4771.5 | 53.6354
6 | 389.1 | 76.84
|  |  | 80.49 | 50 | 4024.5 | 1.2 | 4829.4 | 50.2976
7 | 389.15 | 84.14
|  |  | 90.455 | 50 | 4522.75 | 1.2 | 5427.3 | 51.1929
8 | 389.2 | 96.77
|  |  | 100.27 | 50 | 5013.5 | 1.2 | 6016.2 | 49.54
9 | 389.25 | 103.77
|  |  | 101.895 | 50 | 5094.75 | 1.2 | 6113.7 | 46.897
10 | 389.3 | 100.02
|  |  | 96.45 | 50 | 4822.5 | 1.2 | 5787 | 48.9052
11 | 389.35 | 92.88
|  |  | 94.585 | 50 | 4729.25 | 1.2 | 5675.1 | 48.0521
12 | 389.4 | 96.29
|  |  | 99.04 | 50 | 4952 | 1.2 | 5942.4 | 49.568
13 | 389.45 | 101.79
|  |  | 102.035 | 50 | 5101.75 | 1.2 | 6122.1 | 50.3144
14 | 389.5 | 102.28
|  |  | 100.89 | 50 | 5044.5 | 1.2 | 6053.4 | 49.8502
15 | 389.55 | 99.5
|  |  | 92.41 | 50 | 4620.5 | 1.2 | 5544.6 | 51.7247
16 | 389.6 | 85.32
|  |  | 79.605 | 50 | 3980.25 | 1.2 | 4776.3 | 51.2585
17 | 389.65 | 73.89
|  |  | 79.31 | 50 | 3965.5 | 1.2 | 4758.6
18 | 389.7 | 84.73
|  |  | 86.625 | 50 | 4331.25 | 1.2 | 5197.5
19 | 389.75 | 88.52
|  |  | 77.67 | 50 | 3883.5 | 1.2 | 4660.2
20 | 389.8 | 66.82
|  |  | 62.485 | 50 | 3124.25 | 1.2 | 3749.1
21 | 389.85 | 58.15
|  |  | 65.2183 | 50 | 3260.9167 | 1.2 | 3913.1
22 | 389.9 | 72.2867
|  |  | 74.8513 | 50 | 3742.5667 | 1.2 | 4491.08
23 | 389.95 | 77.416
|  |  | 69.208 | 50 | 3460.4 | 1.2 | 4152.48
24 | 390 | 61
|  |  | 65.8762 | 50 | 3293.8125 | 1.2 | 3952.575
25 | 390.05 | 70.7525
|  |  | 82.4712 | 50 | 4123.5625 | 1.2 | 4948.275
26 | 390.1 | 94.19
|  |  | 94.415 | 50 | 4720.75 | 1.2 | 5664.9
27 | 390.15 | 94.64
|  |  | 96.1337 | 50 | 4806.6875 | 1.2 | 5768.025
28 | 390.2 | 97.6275
|  |  | 95.3021 | 50 | 4765.1042 | 1.2 | 5718.125
29 | 390.25 | 92.9767
|  |  | 101.5423 | 50 | 5077.1167 | 1.2 | 6092.54
30 | 390.3 | 110.108
|  |  | 96.924 | 50 | 4846.2 | 1.2 | 5815.44
31 | 390.35 | 83.74
|  |  | 73.905 | 50 | 3695.25 | 1.2 | 4434.3
32 | 390.4 | 64.07
|  |  | 42.01 | 50 | 2100.5 | 1.2 | 2520.6
33 | 390.45 | 19.95
Suma |  |  |  | 1600 | 131776.6167 | 1.2 | 158131.94
Objętość nasypu po zaokrągleniu w górę z uwagi na potrzebę uformowania zakończeń i dokładność oszacowania (m3) |  |  |  |  | 133000 | 1.2 | 159600
Całkowita objętość piasku z pola ukopu morskiego "Dziwnów I" niezbędna do zasilania - po zaokrągleniu w górę (m3) | [6 empty] | 160000